## Sheet1
aqc-rev1 BOM
Note: Cost is with MIT negotiated price, bulk discount not included.
BOM # | Part | Value | Rating | Package | Description | Digikey P/N | Cost/Unit | Qty. | Cost/Qty.
1 | C1, C7, C14, C15, C39, C42 | 100n | 25V | C0603 | CAP CER 0.1UF 25V X7R 0603 | 490-1524-1-ND | 0.09 | 6 | 0.54
2 | C2, C4, C13, C16, C17, C18, C22, C25, C26, C27, C29, C31, C33, C35 | 10n | 25V | C0402 | CAP CER 10000PF 25V X7R 0402 | 490-1312-1-ND | 0.09 | 14 | 1.26
3 | C3, C5, C6, C10, C37, C40, C43, C45 | 10n | 25V | C0603 | CAP CER 10000PF 25V X7R 0603 | 1276-1132-1-ND | 0.09 | 8 | 0.72
4 | C8, C11, C12, C19, C20, C21, C24, C28, C30, C32, C34 | 100n | 25V | C0402 | CAP CER 0.1UF 25V X7R 0402 | 490-10698-1-ND | 0.09 | 11 | 0.99
5 | C9 | 33u | 25V | C7343 | CAP ALUM POLY 33UF 20% 25V SMD | P16819-1-ND | 1.45 | 1 | 1.45
6 | C23 | 1n | 16V | C0603 | CAP FILM 1000PF 2% 16VDC 0603 | PCF1453CT-ND | 0.38 | 1 | 0.38
7 | C36, C38, C41, C44, C46, C47 | 10u | 25V | C1206 | CAP CER 10UF 25V X7R 1206 | 490-6518-1-ND | 0.22 | 6 | 1.32
8 | D1 | SD101BW-TP | 50V | SOD123 | DIODE SCHOTTKY 50V 15MA SOD123 | SD101BWTPMSCT-ND | 0.3 | 1 | 0.3
9 | IC1 | ADCMP582 |  | 16LFCSP | IC COMPARATOR PECL UFAST 16LFCSP | ADCMP582BCPZ-WP | 15.89 | 1 | 15.89
10 | IC2, IC4 | OPA342 |  | SOT23-5 | IC OPAMP GP 1MHZ RRO SOT23-5 | 296-41474-1-ND | 0.97 | 2 | 1.94
11 | IC3 | NC7SV74K8X |  | US8 | IC D-TYPE POS TRG SNGL US8 | NC7SV74K8XCT-ND | 0.51 | 1 | 0.51
12 | IC5 | NC7WZ16P6X |  | SC70-6L | IC BUFFER DL UHS N-INV SC70-6 | NC7WZ16P6XCT-ND | 0.34 | 1 | 0.34
13 | IC6 | LTC1711 |  | MSOP8 | IC COMP R-RINOUT SINGLE 8-MSOP | LT1711CMS8#PBF-ND | 4.4 | 1 | 4.4
14 | IC7 | DS1100LU-20+ |  | MSOP8 | IC DELAY LINE 5TAP 20NS 8UMAX | DS1100LU-20+-ND | 5.14 | 1 | 5.14
15 | IC8 | LT3032-5 |  | 14DFN | IC REG LDO +-5V 0.15A 14DFN | LT3032EDE-5#PBF-ND | 4.7 | 1 | 4.7
16 | IC9 | LT3032-15 |  | 14DFN | IC REG LDO +-15V 0.15A 14DFN | LT3032EDE-15#PBF-ND | 4.7 | 1 | 4.7
17 | J1 | VIN_LOGIC |  | Custom | CONN HEADER 3POS SNGL VERT GOLD | WM7251-ND | 1.2 | 1 | 1.2
18 | LED1, LED2 | LEDCHIP-LED0805 |  | LED0805 | LED GREEN CLEAR 0805 SMD | 732-4986-1-ND | 0.29 | 2 | 0.58
19 | M1 | BSS806N | 20V | SOT23R | MOSFET N-CH 20V 2.3A SOT23 | BSS806N H6327CT-ND | 0.3 | 1 | 0.3
20 | Q1, Q2, Q3, Q4, Q5, Q6 | MMBTH81 |  | SOT23-BEC | TRANSISTOR RF PNP SOT-23 | MMBTH81CT-ND | 0.19 | 6 | 1.14
DNP | R1, R21, R29, R30, R31, R32, R33, R34, R35, R38, R39, R40, R41, R42, R43 | DNP |  | R0603 | DNP, Buy Extra 0R Jumpers | N/A | 0 | 15 | 0
21 | R2, R3, R4, R9, R10, R13, R22, R27, R28 | 49R9 | 1/8W | R0603 | RES SMD 49.9 OHM 1% 1/8W 0603 | RNCP0603FTD49R9CT-ND | 0.09 | 9 | 0.81
22 | R5, R6, R14, R16, R17 | 1k | 1/8W | R0603 | RES SMD 1K OHM 1% 1/8W 0603 | RNCP0603FTD1K00CT-ND | 0.09 | 5 | 0.45
23 | R7, R8 | 150R | 1/10W | R0402 | RES SMD 150 OHM 1% 1/10W 0402 | P150LCT-ND | 0.09 | 2 | 0.18
24 | R11 | 1k43 | 1/10W | R0603 | RES SMD 1.43K OHM 1% 1/10W 0603 | 311-1.43KHRCT-ND | 0.09 | 1 | 0.09
25 | R12, R18, R19, R23 | 470R | 1/10W | R0603 | RES SMD 470 OHM 1% 1/10W 0603 | RMCF0603FT470RCT-ND | 0.09 | 4 | 0.36
26 | R15, R26 | 10k | 1/10W | R0603 | RES SMD 10K OHM 1% 1/10W 0603 | RMCF0603FT10K0CT-ND | 0.09 | 2 | 0.18
27 | R20 | 0R | 1/10W | R0603 | RES SMD 0.0OHM JUMPER 1/10W 0603 | 311-0.0GRCT-ND | 0.09 | 1 | 0.09
28 | R24, R25 | 100R | 1/10W | R0402 | RES SMD 100 OHM 1% 1/10W 0402 | P100LCT-ND | 0.09 | 2 | 0.18
29 | R36, R37 | 150R | 1/8W | R0805 | RES SMD 150 OHM 1% 1/8W 0805 | 311-150CRCT-ND | 0.09 | 2 | 0.18
30 | RT1, RT2, RT3, RT4 | 3269W-1-102LF | 0.25W | 3269W | TRIMMER 1K OHM 0.25W SMD | 3269W-1-102LF-ND | 4.11 | 4 | 16.44
31 | SW1, SW2, SW3 | CJS-1200TB | 6V | CJS-1200TB | SWITCH SLIDE DIP SPDT 100MA 6V | 563-1022-1-ND | 0.73 | 3 | 2.19
32 | T1, T2, T3, T4, T5, T6, T7 | MMBTH10 | 25V | SOT23-BEC | TRANS VHF/UHF NPN 25V SOT-23 | MMBTH10-4LT1GOSCT-ND | 0.23 | 7 | 1.61
33 | TP2, TP10, TP11, TP12. TP13 | White TP VREF |  | Custom | TEST POINT PC MINI .040"D WHITE | 36-5002-ND | 0.32 | 5 | 1.6
34 | TP3, TP13 | Black TP GND |  | Custom | TEST POINT PC MINI .040"D BLACK | 36-5001-ND | 0.32 | 2 | 0.64
35 | U1 | SN65EPT21DGK |  | 8VSSOP | IC XLATR DIFF PECL/LVDS 8VSSOP | 296-27264-5-ND | 3.4 | 1 | 3.4
36 | U2 | SN65EPT22DGK |  | 8VSSOP | BUFFER DUAL LVPECL 3.3V 8VSSOP | 296-24086-5-ND | 3.4 | 1 | 3.4
37 | U3 | TPS78233DDCT |  | 5SOT | IC REG LDO 3.3V 0.15A 5SOT | 296-24120-1-ND | 0.74 | 1 | 0.74
38 | X1, X2, X3, X4, X5, X6 | CONN SMA |  | SMA-SMT | CONN SMA JACK 50 OHM EDGE MNT | WM5534-ND | 2.84 | 6 | 17.04
[7 empty] | TOTAL: |  | 97.38