## Sheet1
aqc-rev1 BOM
Part | Value | Rating | Package | Description | Digikey P/N | Cost/Unit | Qty. | Cost/Qty.
C1, C7, C14, C15, C39, C42 | 100n |  | C0603 | C-EUC0603 |  |  | 6
C2, C4, C13, C16, C17, C18, C22, C25, C26, C27, C29, C31, C33, C35 | 10n |  | C0402 | C-EUC0402 |  |  | 14
C3, C5, C6, C10, C37, C40, C43, C45 | 10n |  | C0603 | C-EUC0603 |  |  | 8
C8, C11, C12, C19, C20, C21, C24, C28, C30, C32, C34 | 100n |  | C0402 | C-EUC0402 |  |  | 11
C9 | 33u, |  | CPOL-EUCT7343 | 25V |  |  | 1
C23 | 1n |  | C0603 | C-EUC0603 |  |  | 1
C36, C38, C41, C44, C46, C47 | 10u |  | C1206 | C-EUC1206 |  |  | 6
D1 | SD101BW-TP |  | SOD123 | DIODE-SOD123 |  |  | 1
IC1 | ADCMP582 |  | QFN50P300X300X80-16N | ADCMP582 |  |  | 1
IC2, IC4 | OPA342 |  | SOT23-5 | OPA333DBV |  |  | 2
IC3 | NC7SV74K8X |  | US8_3.1MM_JDEC_MO-187 | NC7SV74K8X |  |  | 1
IC5 | NC7WZ16P6X |  | SC70-6L | NC7WZ16P6X |  |  | 1
IC6 | LTC1711 |  | MSOP8 | LTC1711 |  |  | 1
IC7 | DS1100LU-20+ |  | MSOP8 | DS1100L |  |  | 1
IC8 | LT3032-5 |  | DFN14-4X3DE | LT3032 |  |  | 1
IC9 | LT3032-15 |  | DFN14-4X3DE | LT3032 |  |  | 1
J1 | VIN_LOGIC |  | CONN_MOLEX_3PIN_MINI-FIT_JR | CONN_MOLEX_3PIN_MINI-FIT_JR |  |  | 1
LED1, LED2 | LEDCHIP-LED0805 |  | led | CHIP-LED0805 |  |  | 2
M1 | BSS806N |  | SOT23R_INFINEON | BSS806N |  |  | 1
Q1, Q2, Q3, Q4, Q5, Q6 | MMBTH81 |  | SOT23-BEC | MMBTH81LT1SMD |  |  | 6
R1, R21, R29, R30, R31, R32, R33, R34, R35, R38, R39, R40, R41, R42, R43 | DNP |  | R0603 | R-EU_R0603 |  |  | 15
R2, R3, R4, R9, R10, R13, R22, R27, R28 | 49R9 |  | R0603 | R-EU_R0603 |  |  | 9
R5, R6, R14, R16, R17 | 1k |  | R0603 | R-EU_R0603 |  |  | 5
R7, R8 | 150R |  | R0402 | R-EU_R0402 |  |  | 2
R11 | 1k43 |  | R0603 | R-EU_R0603 |  |  | 1
R12, R18, R19, R23 | 470R |  | R0603 | R-EU_R0603 |  |  | 4
R15, R26 | 10k |  | R0603 | R-EU_R0603 |  |  | 2
R20 | 0R |  | R0603 | R-EU_R0603 |  |  | 1
R24, R25 | 100R |  | R0402 | R-EU_R0402 |  |  | 2
R36, R37 | 470R (LED?) |  | R0805 | R-EU_R0805 |  |  | 2
RT1, RT2, RT3, RT4 | 3269W-1-102LF |  | 3269W | BOURNS_3269WX |  |  | 4
SW1, SW2, SW3 | CJS-1200TB |  | CJS-1200TB | CJS-1200TB |  |  | 3
T1, T2, T3, T4, T5, T6, T7 | MMBTH10 |  | SOT23-BEC | MMBTH10LT1-NPN-SOT23-BEC |  |  | 7
TP2, TP10, TP11, TP12. TP13 | Colored TP VREF |  | KEYSTONE_5000_MINIATURE | KEYSTONE_5000 |  |  | 5
TP3, TP13 | Black TP GND |  | KEYSTONE_5000_MINIATURE | KEYSTONE_5000 |  |  | 2
U1 | SN65EPT21DGK |  | SOP65P490X110-8N | SN65EPT21DGK |  |  | 1
U2 | SN65EPT22DGK |  | SOP65P490X110-8N | SN65EPT22DGK |  |  | 1
U3 | TPS78233DDCT |  | SOT95P280X110-5N | TPS78233DDCT |  |  | 1
X1, X2, X3, X4, X5, X6 | CONN SMA |  | J502-ND-142-0711-871/876 | SMA-142-0711-871/876 |  |  | 6