## Sheet1
aqc-dac-io-board-rev1 BOM
Note: Cost is with MIT negotiated price, bulk discount not included.
BOM # | Part | Value | Rating | Package | Description | Digikey P/N | Cost/Unit | Qty. | Cost/Qty. | Comment
1 | C1, C2, C3, C5, C6, C8, C10, C12, C13 | 100n | 10V | C0603 | CAP CER 0.1UF 25V X7R 0603 | 490-1524-1-ND | 0.09 | 9 | 0.81 | Generic/Already Have
2 | C4 | 10n | 10V | C0603 | CAP CER 10000PF 25V X7R 0603 | 1276-1132-1-ND | 0.09 | 1 | 0.09 | Generic/Already Have
3 | C7, C9, C11 | 4u7 | 10V | C0805 | CAP CER 4.7UF 10V X7R 0805 | 587-4917-1-ND | 0.22 | 3 | 0.66 | Generic
4 | IC1 | LT1366 | N/A | SO08 | IC OPAMP GP 400KHZ RRO 8SO | LT1366CS8#PBF-ND | 7.34 | 1 | 7.34
5 | IC2 | 74LVT126 | N/A | SO14 | IC BUFF TRI-ST QD N-INV 14SOIC | 1727-6116-ND | 0.43 | 1 | 0.43
6 | IC3 | MAX1680 | N/A | SO8 | IC REG SWITCHD CAP INV 8SOIC | MAX1680ESA+-ND | 5.13 | 1 | 5.13
7 | IC4 | 74AHC1G14 | N/A | SOT23-5 | IC SNGL SCHM-TRG INV GATESOT23-5 | 296-35922-1-ND | 0.36 | 1 | 0.36
8 | R1, R2 | 100R | 1/8W | R0603 | RES SMD 100 OHM 1% 1/8W 0603 | RNCP0603FTD100RCT-ND | 0.09 | 2 | 0.18 | Generic
9 | R3 | 15k0 | 1/10W, 1% | R0603 | RES SMD 15K OHM 1% 1/10W 0603 | 311-15.0KHRCT-ND | 0.09 | 1 | 0.09 | Generic
10 | R4 | 5k11 | 1/10W, 1% | R0603 | RES SMD 5.11K OHM 1% 1/10W 0603 | 311-5.11KHRCT-ND | 0.09 | 1 | 0.09 | Generic
11 | R5, R6 | 10k0 | 1/10W, 1% | R0603 | RES SMD 10K OHM 1% 1/10W 0603 | 311-10.0KHRCT-ND | 0.09 | 2 | 0.18 | Generic
12 | R7, R9 | 0R | 1/10W | R0603 | RES SMD 0.0OHM JUMPER 1/10W 0603 | 311-0.0GRCT-ND | 0.09 | 2 | 0.18 | Generic/Already Have
13 | R8 | DNP | N/A | R0603 | N/A | N/A | 0 | 1 | 0 | Generic/Already Have
14 | R10, R11 | 2k2 | 1/10W | R0603 | RES SMD 2.2K OHM 1% 1/10W 0603 | 311-2.20KHRCT-ND | 0.09 | 2 | 0.18 | Generic
15 | R12 | 4k7 | 1/10W | R0603 | RES SMD 4.7K OHM 1% 1/10W 0603 | 311-4.70KHRCT-ND | 0.09 | 1 | 0.09
16 | R13 | 100k | 1/10W | R0603 | RES SMD 100K OHM 1% 1/10W 0603 | 311-100KHRCT-ND | 0.09 | 1 | 0.09
17 | TP1 | Red TP PP_P5V0 | N/A | TH | TEST POINT PC MINI .040"D RED | 36-5000-ND | 0.32 | 1 | 0.32
18 | TP2 | Black TP GND | N/A | TH | TEST POINT PC MINI .040"D BLACK | 36-5001-ND | 0.32 | 1 | 0.32
19 | TP3 | Blue TP PP_N5V0 | N/A | TH | TEST POINT PC MINIATURE T/H BLUE | 36-5117-ND | 0.32 | 1 | 0.32
20 | U1, U2, U3 | MCP4725 | N/A | SOT23-6 | 12 Bit Digital to Analog Converter | MCP4725A0T-E/CHCT-ND | 0.99 | 3 | 2.97
21 | S1 | TAC SW TH | N/A | TH | SWITCH TACTILE SPST-NO 0.05A 24V | 450-1804-ND | 0.09 | 1 | 0.09
22 | X1, X2, X3, X4, X5 | SMA SMT | N/A | SMA SMT | CONN SMA JACK 50 OHM EDGE MNT | WM5534-ND | 2.84 | 5 | 14.2
23 | STM32 | Nucleo MCU | N/A | ARDUINO_NANO | BOARD NUCLEO STM32F303K8T6 | 497-15981-ND | 9.75 | 1 | 9.75
24 | STM32 | 1x15 Female Header | N/A | ARDUINO_NANO | SOCKET 4.2 MM SOLDER TAIL SINGLE | 1212-1103-ND | 0.81 | 2 | 1.62
[7 empty] | Total: |  | 45.49