## Sheet1
Part | Value | Device | Package | Rating
C94, C97 | 47p | C-EUC0402 | C0402
C20, C21, C22, C23, C33, C39, C42, C47, C49, C51, C62, C74, C77, C88, C90, C93 | 10n | C-EUC0402 | C0402
C19, C27, C32, C34, C35, C37, C38, C48, C50, C54, C63, C75, C80, C86, C87, C89 | 100n | C-EUC0402 | C0402
C69, C70 | DNP | C-EUC0603 | C0603
C29, C73 | 10p | C-EUC0603 | C0603
C26 | 220p | C-EUC0603 | C0603
C28, C65 | 470p | C-EUC0603 | C0603
C3, C36, C66 | 1n | C-EUC0603 | C0603
C4, C41 | 1300p | C-EUC0603 | C0603
C1, C2, C6, C7, C40, C45, C56, C57, C59, C72, C78, C101 | 10n | C-EUC0603 | C0603
C25 | 15n | C-EUC0603 | C0603
C68 | 33n | C-EUC0603 | C0603
C5, C8, C9, C10, C11, C18, C24, C43, C52, C55, C58, C64, C67, C71, C82, C84, C85, C91, C92, C95, C96, C98, C100, C102, C103, C104, C106, C107, C108, C109, C110, C111 | 100n | C-EUC0603 | C0603
C17, C76, C79, C81, C99, C105 | 4u7 | C-EUC0603 | C0603
C16, C53, C61 | 4u7 | C-EUC0805 | C0805
C12, C13, C44, C60 | 10u | C-EUC0805 | C0805 | 10V
C14, C15, C30, C31, C83 | 47u, 20V | CPOL-EUCT7343 | CT7343
C46 | 68u, 16V | CPOL-EUCT7343 | CT7343
D1, D4 | CDBA140SL-HF | DIODE-DO214AC | DO214AC
D2, D3, D5, D6, D7, D8 | BAS40 | BAS40 | SOT23
IC1, IC2 | TPS7A4901 | TPS7A | MSOP-8_POWER_PAD
IC3 | LT1534-1 | LT1534 | SO16
IC4 | 74AHC1G04DBV | 74AHC1G04DBV | SOT23-5
IC5 | ADCMP582 | ADCMP582 | QFN50P300X300X80-16N
IC6 | DS1100LU-20+ | DS1100L | MSOP8
IC7 | 74AHC1G04DBV | 74AHC1G04DBV | SOT23-5
IC8 | NC7SV74K8X | NC7SV74K8X | US8_3.1MM_JDEC_MO-187
IC9 | TLV272DGK | TLV272DGK | MSOP8
IC10 | TPS7A3001 | TPS7A | MSOP-8_POWER_PAD
IC11 | LT1534-1 | LT1534 | SO16
IC12 | 74AHC1G04DBV | 74AHC1G04DBV | SOT23-5
IC13 | 74AHC1G04DBV | 74AHC1G04DBV | SOT23-5
IC14 | NC7WZ16P6X | NC7WZ16P6X | SC70-6L
IC15 | LTC1711 | LTC1711 | MSOP8
IC16 | TLV272DGK | TLV272DGK | MSOP8
IC17 | TLV271DBV | TLV271DBV | SOT23-5
IC18 | USBLC6-2SC6Y | USBLC6 | SOT23-6L
IC19 | ALD1107 | ALD1107 | SO14
IC20 | ALD1106 | ALD1106 | SO14
IC21 | STM32F411RE | STM32F405RG | TQFP64_STM32
IC22 | MAX572X | MAX572X | TSSOP20
IC23 | TLV271DBV | TLV271DBV | SOT23-5
IC24 | LM1117 | LM1117 | SOT-223
L1 | 25n | INDUCTOR0603 | R0603
L2 | PE-0603FB601ST | INDUCTOR0603 | R0603
L3 | SRF0703-820M | SRF0703 | SRF0703
L4 | SRF0703-820M | SRF0703 | SRF0703
L5 | 25n | INDUCTOR0603 | R0603
L6 | SRF0703-820M | SRF0703 | SRF0703
L7 | PE-0603FB601ST | INDUCTOR0603 | R0603
L8 | PE-0603FB601ST | INDUCTOR0603 | R0603
L9 | MI0805J102R-10 | INDUCTOR0805 | R0805
L10 | PE-0603FB601ST | INDUCTOR0603 | R0603
L11 | MI0805J102R-10 | INDUCTOR0805 | R0805
LED1 |  | LEDCHIP-LED0805 | CHIP-LED0805
LED2 |  | LEDCHIP-LED0805 | CHIP-LED0805
M1 | BSS806N | BSS806N | SOT23R_INFINEON
M2 | BSS806N | BSS806N | SOT23R_INFINEON
M3 | BSS806N | BSS806N | SOT23R_INFINEON
PROG | JST_VERT | JST_VERTICAL | JST-6-SMD-VERT-1.0MM
Q1 | MMBTH81 | MMBTH81LT1SMD | SOT23-BEC
Q2 | MMBTH81 | MMBTH81LT1SMD | SOT23-BEC
Q3 | MMBTH81 | MMBTH81LT1SMD | SOT23-BEC
Q4 | MMBTH81 | MMBTH81LT1SMD | SOT23-BEC
Q5 | MMBTH81 | MMBTH81LT1SMD | SOT23-BEC
Q6 | IRLML6402TRPBF | MOSFET-PWIDE | SOT23-WIDE
R1 | 24k | R-EU_R0603 | R0603
R2 | 11k8 | R-EU_R0603 | R0603
R3 | DNP | R-EU_R0603 | R0603
R4 | 0R | R-EU_R0603 | R0603
R5 | DNP | R-EU_R0603 | R0603
R6 | 29k4 | R-EU_R0603 | R0603
R7 | 2k49 | R-EU_R0603 | R0603
R8 | 10R | R-EU_R0603 | R0603
R9 | 16k9 | R-EU_R0603 | R0603
R10 | 2k2 | R-EU_R0603 | R0603
R11 | 2k2 | R-EU_R0603 | R0603
R12 | 76k8 | R-EU_R0603 | R0603
R13 | 137k | R-EU_R0603 | R0603
R14 | 100R | R-EU_R0603 | R0603
R15 | DNP | R-EU_R0603 | R0603
R16 | 49R9 | R-EU_R0603 | R0603
R17 | DNP | R-EU_R0603 | R0603
R18 | DNP | R-EU_R0603 | R0603
R19 | DNP | R-EU_R0603 | R0603
R20 | DNP | R-EU_R0603 | R0603
R21 | DNP | R-EU_R0603 | R0603
R22 | 1k | R-EU_R0603 | R0603
R23 | 1k | R-EU_R0603 | R0603
R24 | 6k8 | R-EU_R0603 | R0603
R25 | 150R | R-EU_R0402 | R0402
R26 | DNP | R-EU_R0603 | R0603
R27 | DNP | R-EU_R0603 | R0603
R28 | 0R | R-EU_R0603 | R0603
R29 | 150R | R-EU_R0402 | R0402
R30 | 100R | R-EU_R0402 | R0402
R31 | DNP | R-EU_R0603 | R0603
R32 | 1k | R-EU_R0603 | R0603
R33 | 0R | R-EU_R0603 | R0603
R34 | 100R | R-EU_R0603 | R0603
R35 | 16k9 | R-EU_R0603 | R0603
R36 | 470R | R-EU_R0603 | R0603
R37 | 470R | R-EU_R0603 | R0603
R38 | 76k8 | R-EU_R0603 | R0603
R39 | 10k | R-EU_R0603 | R0603
R40 | 24k | R-EU_R0603 | R0603
R41 | 49R9 | R-EU_R0603 | R0603
R42 | DNP | R-EU_R0603 | R0603
R43 | 49R9 | R-EU_R0603 | R0603
R44 | 100k | R-EU_R0603 | R0603
R45 | 100k | R-EU_R0603 | R0603
R46 | 49R9 | R-EU_R0603 | R0603
R47 | 1k | R-EU_R0603 | R0603
R48 | 1k41 | R-EU_R0603 | R0603
R49 | 49R9 | R-EU_R0603 | R0603
R50 | 49R9 | R-EU_R0603 | R0603
R51 | 470R | R-EU_R0603 | R0603
R52 | 1k | R-EU_R0603 | R0603
R53 | 1k | R-EU_R0603 | R0603
R54 | 2k | R-EU_R0603 | R0603
R55 | 1k | R-EU_R0603 | R0603
R56 | 470R | R-EU_R0603 | R0603
R57 | DNP | R-EU_R0603 | R0603
R58 | 49R9 | R-EU_R0603 | R0603
R59 | 49R9 | R-EU_R0603 | R0603
R60 | 0R | R-EU_R0603 | R0603
R61 | 1k | R-EU_R0603 | R0603
R62 | 10k | R-EU_R0603 | R0603
R63 | 49R9 | R-EU_R0603 | R0603
R64 | 470R | R-EU_R0603 | R0603
R65 | 470R | R-EU_R0603 | R0603
R66 | 4k7 | R-EU_R0603 | R0603
R67 | 100k | R-EU_R0603 | R0603
R68 | 470R | R-EU_R0603 | R0603
R69 | 100k | R-EU_R0603 | R0603
R70 | 100k | R-EU_R0603 | R0603
R71 | 470R | R-EU_R0603 | R0603
R72 | 470R | R-EU_R0603 | R0603
R73 | 100k | R-EU_R0603 | R0603
R74 | DNP | R-EU_R0603 | R0603
R75 | DNP | R-EU_R0603 | R0603
R76 | 22R | R-EU_R0402 | R0402
R77 | 22R | R-EU_R0402 | R0402
R78 | 0R | R-EU_R0603 | R0603
R79 | DNP | R-EU_R0603 | R0603
R80 | SOT-DIV23LF-03-1001-1001-BB | DIVIDER_SOT23-5 | SOT23C
R81 | 100k | R-EU_R0603 | R0603
R82 | 0R | R-EU_R0603 | R0603
R83 | 100 | R-EU_R0603 | R0603
R84 | 100 | R-EU_R0603 | R0603
RLY1 | CRF05-1A | MEDER_CRF05-1A | MEDER_RELAY_CRF
RLY2 | CRF05-1A | MEDER_CRF05-1A | MEDER_RELAY_CRF
SW1 | MCU_RST | E-SWITCH-TL3305AF160QG | E-SWITCH-TL3305AF160QG
T1 | MMBTH10 | MMBTH10LT1-NPN-SOT23-BEC | SOT23-BEC
T2 | MMBTH10 | MMBTH10LT1-NPN-SOT23-BEC | SOT23-BEC
T3 | MMBTH10 | MMBTH10LT1-NPN-SOT23-BEC | SOT23-BEC
T4 | MMBTH10 | MMBTH10LT1-NPN-SOT23-BEC | SOT23-BEC
T5 | MMBTH10 | MMBTH10LT1-NPN-SOT23-BEC | SOT23-BEC
T6 | MMBTH10 | MMBTH10LT1-NPN-SOT23-BEC | SOT23-BEC
T7 | MMBTH10 | MMBTH10LT1-NPN-SOT23-BEC | SOT23-BEC
TP1 | GND | KEYSTONE_5000 | KEYSTONE_5000_MINIATURE
TP2 | TPTP15R | TPTP15R | TP15R
TP3 | TPB1,27 | TPB1,27 | B1,27
TP4 | TPTP15R | TPTP15R | TP15R
TP5 | TPTP15R | TPTP15R | TP15R
TP6 | VREF_AV_DET | KEYSTONE_5000 | KEYSTONE_5000_MINIATURE
TP7 | TPB1,27 | TPB1,27 | B1,27
TP8 | TPTP15R | TPTP15R | TP15R
TP9 | TPB1,27 | TPB1,27 | B1,27
TP10 | TP_VSCOPE | TP-SCOPE_H | JOHNSON-129-0701-30X
TP11 | TPTP06R | TPTP06R | TP06R
TP12 | TPB1,27 | TPB1,27 | B1,27
TP13 | TPTP06R | TPTP06R | TP06R
TP14 | CASC_IBIAS | KEYSTONE_5000 | KEYSTONE_5000_MINIATURE
TP15 | DMND_IBIAS | KEYSTONE_5000 | KEYSTONE_5000_MINIATURE
TP16 | ONE_SHOT | KEYSTONE_5000 | KEYSTONE_5000_MINIATURE
TP17 | SLEW_UP | KEYSTONE_5000 | KEYSTONE_5000_MINIATURE
TP18 | SLEW_DN | KEYSTONE_5000 | KEYSTONE_5000_MINIATURE
TP19 | SLEW_MAX | KEYSTONE_5000 | KEYSTONE_5000_MINIATURE
TP20 | DELAY_UP | KEYSTONE_5000 | KEYSTONE_5000_MINIATURE
TP21 | DELAY_DN | KEYSTONE_5000 | KEYSTONE_5000_MINIATURE
TP22 | GND | KEYSTONE_5000 | KEYSTONE_5000_MINIATURE
TP23 | TPTP15R | TPTP15R | TP15R
U1 | MCP4725 | DAC_MCP4725 | SOT23-6
U2 | SN65EPT22DGK | SN65EPT22DGK | SOP65P490X110-8N
U3 | SN65EPT21DGK | SN65EPT21DGK | SOP65P490X110-8N
X1 | CONN_PULLDN_SENSE | SMA-142-0711-871/876 | J502-ND-142-0711-871/876
X2 | CONN_FORCE_QUENCH | SMA-142-0711-871/876 | J502-ND-142-0711-871/876
X3 | KEYSTONE-7774 | KEYSTONE-7774 | KEYSTONE-7774
X4 | CONN_SPAD | SMA-142-0711-871/876 | J502-ND-142-0711-871/876
X5 | CONN_PHOTON_COUNTER | SMA-142-0711-871/876 | J502-ND-142-0711-871/876
X6 | KEYSTONE-7774 | KEYSTONE-7774 | KEYSTONE-7774
X7 | CONN_SMU | SMA-142-0711-871/876 | J502-ND-142-0711-871/876
X8 | PN61729-S | PN61729-S | PN61729-S
XTAL1 | CSTCE8M00G15L99-R0 | MURATA_CSTCE_G15L/CSTCE_GH5L | CSTCE_G15L/CSTCE_GH5L